## BOM Simple
| Titre | <Parameter BomTitle not found> |  | Numéro | <Parameter BomNumber not found> |  | ETML
| Devise | CHF |  | Dessiné | <Parameter BomDrawnBy not found> | <Parameter BomDrawnDate not found>
| Qté production | 1 |  | Controlé | <Parameter BomCheckedBy not found> | <Parameter BomCheckedDate not found>
Pos. | Designator | Description | PN | Quantity | Supplier 1 | Supplier Part Number 1 | Supplier Price 1 | Order Qty | Total | IsStocked
1 | C3 | CAPC 1uF X5R 50V 10% 1608 (0603 INCH) | PN-700698 | 1 | ETML | FAB.0603_C 1uF | 0.0288 | 1 | 0.0288 | 1
2 | C4 | CAPC 1uF X5R 50V 10% 1608 (0603 INCH) | PN-700698 | 1 | ETML | FAB.0603_C 1uF | 0.0288 | 1 | 0.0288 | 1
3 | C5 | CAPC 1uF X5R 50V 10% 1608 (0603 INCH) | PN-700698 | 1 | ETML | FAB.0603_C 1uF | 0.0288 | 1 | 0.0288 | 1
4 | C6 | CAPC 1uF X5R 50V 10% 1608 (0603 INCH) | PN-700698 | 1 | ETML | FAB.0603_C 1uF | 0.0288 | 1 | 0.0288 | 1
5 | C7 | CAPC 1uF X5R 50V 10% 1608 (0603 INCH) | PN-700698 | 1 | ETML | FAB.0603_C 1uF | 0.0288 | 1 | 0.0288 | 1
6 | C8 | CAPC 1uF X5R 50V 10% 1608 (0603 INCH) | PN-700698 | 1 | ETML | FAB.0603_C 1uF | 0.0288 | 1 | 0.0288 | 1
7 | C9 | CAPC 1uF X5R 50V 10% 1608 (0603 INCH) | PN-700698 | 1 | ETML | FAB.0603_C 1uF | 0.0288 | 1 | 0.0288 | 1
8 | C10 | CAPC 1uF X5R 50V 10% 1608 (0603 INCH) | PN-700698 | 1 | ETML | FAB.0603_C 1uF | 0.0288 | 1 | 0.0288 | 1
9 | C11 | CAPC 1uF X5R 50V 10% 1608 (0603 INCH) | PN-700698 | 1 | ETML | FAB.0603_C 1uF | 0.0288 | 1 | 0.0288 | 1
10 | R2 | RES 3.9ohm ±1% 0.1W 1608 (0603 INCH) | PN-966079 | 1 | ETML | FAB.0603_R 3R9 | 0.02 | 1 | 0.02 | 1
11 | C2 | CAPC 10nF X7R 50V 10% 1608 (0603 INCH) | PN-514948 | 1 | ETML | FAB.0603_C 10nF | 0.0123 | 1 | 0.0123 | 1
12 | R3 | RES 100kohm ±1% 0.1W 1608 (0603 INCH) | PN-525286 | 1 | ETML | FAB.0603_R 100k | 0.01 | 1 | 0.01 | 1
13 | C1 | CAPC 100nF X7R 50V 10% 1608 (0603 INCH) | PN-338083 | 1 | ETML | FAB.0603_C 100n | 0.01 | 1 | 0.01 | 1
14 | R1 | RES 220ohm ±1% 0.1W 1608 (0603 INCH) | PN-315954 | 1 | ETML | FAB.0603_R 220R | 0.02 | 1 | 0.02 | 1
15 | J1 |  |  | 1 |  |  |  | 1 | 0
16 | T1 | Small Signal Field-Effect Transistor, 0.9A I(D), 20V, 1-Element, N-Channel, Silicon, Metal-oxide Semiconductor FET |  | 1 |  |  |  | 1 | 0
17 | MP1 | WA-SMSI SMT Steel Spacer, M3 Thread Internal, Length 5mm |  | 1 |  |  |  | 1 | 0
18 | MP2 | WA-SMSI SMT Steel Spacer, M3 Thread Internal, Length 5mm |  | 1 |  |  |  | 1 | 0
19 | DS1 | Graphic LCD Display Module Transflective Black (White - Inverted) FSTN - Film Super-Twisted Nematic Parallel/Serial 128 x 64 |  | 1 |  |  |  | 1 | 0
[7 empty] | Totaux | 19 | 0.3315